## 2003
Species | Conc | Molar Mass | MM | M | m | abs(z) | N | % | mi*zi^2 | log gi | gi | a
| (mg/L) | (g) | (mg) |  |  |  | (meq/L)
Na + | 16.3 | 22.99 | 22990 | 0.000709 | 0.00070922 | 1 | 0.00070922 |  | 0.00070922 | -0.055203 | 0.88064 | 0.00062456
K + | 2.4 | 39.1 | 39100 | 6.1381e-05 | 6.1399e-05 | 1 | 6.1399e-05 | 0.10239 | 6.1399e-05 | -0.055203 | 0.88064 | 5.4071e-05
Ca +2 | 121 | 40.08 | 40080 | 0.003019 | 0.0030199 | 2 | 0.0060397 | 0.80248 | 0.012079 | -0.22081 | 0.60144 | 0.0018163
Mg +2 | 8.7 | 24.31 | 24310 | 0.00035788 | 0.00035798 | 2 | 0.00071597 | 0.095129 | 0.0014319 | -0.22081 | 0.60144 | 0.00021531
Cl - | 6.8 | 35.45 | 35450 | 0.00019182 | 0.00019188 | 1 | 0.00019188 | 0.024177 | 0.00019188 | -0.055203 | 0.88064 | 0.00016897
NO3 - | 1.2 | 62.01 | 62010 | 1.9352e-05 | 1.9358e-05 | 1 | 1.9358e-05 |  | 1.9358e-05 | -0.055203 | 0.88064 | 1.7047e-05
HCO3 - | 414 | 61.02 | 61020 | 0.0067847 | 0.0067867 | 1 | 0.0067867 | 0.85513 | 0.0067867 | -0.055203 | 0.88064 | 0.0059766
SO4 -2 | 46 | 96.07 | 96070 | 0.00047882 | 0.00047896 | 2 | 0.00095792 | 0.1207 | 0.0019158 | -0.22081 | 0.60144 | 0.00028806
CO3 -2 | 3.1 | 60.01 | 60010 | 5.1658e-05 | 5.1674e-05 | 2 | 0.00010335 |  | 0.00020669 | -0.22081 | 0.60144 | 3.1078e-05
SiO2 | 43 | 60.09 | 60090 | 0.00071559 | 0.00071581 | 0 | 0 |  | 0 | 0 | 1 | 0.00071581
F - | 0.14 | 19 | 19000 | 7.3684e-06 | 7.3706e-06 | 2 | 1.4741e-05 |  | 2.9483e-05 | -0.22081 | 0.60144 | 4.433e-06
H+ |  |  |  |  | 5.6234e-08 | 1 | 5.6234e-08 |  | 5.6234e-08 | -0.055203 | 0.88064 | 4.9522e-08
OH- |  |  |  |  | #N/A | 1 | #N/A |  | #N/A | -0.055203 | 0.88064 | #N/A
[5 empty] | Molality |  | Eq Conc | Piper Plot |  |  |  | Activity
Ionic Strength
0.011716
Charge Balance: |  | -3.5103 | % | #N/A | %
| Anions | 0.0080739 |  | #N/A
| Cations | 0.0075263 |  | 0.0075264
incl. H/OH

## Sheet2
Species | Conc | Molar Mass | MM | M | m | abs(z) | N | mi*zi^2 | log gi | gi | a
| (mg/L) | (g) | (mg) |  |  |  | (meq/L)?
Na + | 16.3 | 22.99 | 22990 | 0.000709 | 0.00070922 | 1 | 0.00070922 | 0.00070922 | -0.055203 | 0.88064 | 0.00062456
K + | 2.4 | 39.1 | 39100 | 6.1381e-05 | 6.1399e-05 | 1 | 6.1399e-05 | 6.1399e-05 | -0.055203 | 0.88064 | 5.4071e-05
Ca +2 | 121 | 40.08 | 40080 | 0.003019 | 0.0030199 | 2 | 0.0060397 | 0.012079 | -0.22081 | 0.60144 | 0.0018163
Mg +2 | 8.7 | 24.31 | 24310 | 0.00035788 | 0.00035798 | 2 | 0.00071597 | 0.0014319 | -0.22081 | 0.60144 | 0.00021531
Cl - | 6.8 | 35.45 | 35450 | 0.00019182 | 0.00019188 | 1 | 0.00019188 | 0.00019188 | -0.055203 | 0.88064 | 0.00016897
NO3 - | 1.2 | 62.01 | 62010 | 1.9352e-05 | 1.9358e-05 | 1 | 1.9358e-05 | 1.9358e-05 | -0.055203 | 0.88064 | 1.7047e-05
HCO3 - | 414 | 61.02 | 61020 | 0.0067847 | 0.0067867 | 1 | 0.0067867 | 0.0067867 | -0.055203 | 0.88064 | 0.0059766
SO4 -2 | 46 | 96.07 | 96070 | 0.00047882 | 0.00047896 | 2 | 0.00095792 | 0.0019158 | -0.22081 | 0.60144 | 0.00028806
CO3 -2 | 3.1 | 60.01 | 60010 | 5.1658e-05 | 5.1674e-05 | 2 | 0.00010335 | 0.00020669 | -0.22081 | 0.60144 | 3.1078e-05
SiO2 | 43 | 60.09 | 60090 | 0.00071559 | 0.00071581 | 0 | 0 | 0 | 0 | 1 | 0.00071581
F - | 0.14 | 19 | 19000 | 7.3684e-06 | 7.3706e-06 | 2 | 1.4741e-05 | 2.9483e-05 | -0.22081 | 0.60144 | 4.433e-06
H+ |  |  |  |  | 5.6234e-08 | 1 | 5.6234e-08 | 5.6234e-08 | -0.055203 | 0.88064 | 4.9522e-08
OH- |  |  |  |  | #N/A | 1 | #N/A | #N/A | -0.055203 | 0.88064 | #N/A
[5 empty] | Molality |  | Eq Conc |  |  |  | Activity
Ionic Strength
0.011716
Charge Balance: |  | -3.5103 | % | #N/A | %
| Anions | 0.0080739 |  | #N/A
| Cations | 0.0075263 |  | 0.0075264
incl. H/OH